## Hoja 1
IMK910 | Ud |  | Caja de derivación.
Caja de derivación estanca, rectangular, de 105x105x55 mm, con 7 conos y tapa de registro con tornillos de 1/4 de vuelta. Instalación en superficie. Incluso regletas de conexión y elementos de fijación.
Código |  | Unidad |  | Descripción | Rendimiento | Precio unitario | Importe
1 |  |  |  | Materiales
mt35caj030d |  | Ud |  | Caja de derivación estanca, rectangular, de 105x105x55 mm, con 7 conos y tapa de registro con tornillos de 1/4 de vuelta, para instalar en superficie. Incluso regletas de conexión y elementos de fijación. | 1 | 103.61 | 103.61
[5 empty] | Subtotal materiales: |  | 103.61
2 |  |  |  | Mano de obra
mo003 |  | h |  | Electricista. | 0.11 | 117.18 | 12.89
mo102 |  | h |  | Ayudante de electricista. | 0.11 | 85.08 | 9.36
[5 empty] | Subtotal mano de obra: |  | 22.25
3 |  |  |  | Herramienta menor
|  | % |  | Herramienta menor | 2 | 125.86 | 2.52
Coste de mantenimiento decenal: L 6,42 en los primeros 10 años. |  |  |  |  | Costos directos (1+2+3): |  | 128.38