## Hoja 1
IMK200 | Ud |  | Entrada binaria KNX.
Entrada binaria para conectar hasta 4 dispositivos convencionales con tensión nominal 230 V, de 2 módulos, con protocolo de comunicación KNX. Montaje en carril DIN.
Código |  | Unidad |  | Descripción | Rendimiento | Precio unitario | Importe
1 |  |  |  | Materiales
mt35dse010a |  | Ud |  | Entrada binaria para conectar hasta 4 dispositivos convencionales con tensión nominal 230 V, de 2 módulos, con protocolo de comunicación KNX, con borne de conexión y derivación KNX, para montaje en carril DIN. | 1 | 10087 | 10087
[5 empty] | Subtotal materiales: |  | 10087
2 |  |  |  | Mano de obra
mo003 |  | h |  | Electricista. | 0.23 | 118.7 | 27.3
mo102 |  | h |  | Ayudante de electricista. | 0.23 | 86.19 | 19.82
mo123 |  | h |  | Especialista en la puesta en marcha de instalaciones. | 0.46 | 224.52 | 103.28
[5 empty] | Subtotal mano de obra: |  | 150.4
3 |  |  |  | Herramienta menor
|  | % |  | Herramienta menor | 2 | 10237.4 | 204.75
Coste de mantenimiento decenal: L 365,47 en los primeros 10 años. |  |  |  |  | Costos directos (1+2+3): |  | 10442.1