## Hoja 1
IMK850 | Ud |  | Filtro de banda KNX.
Filtro de banda de 2 módulos, para dispositivos con protocolo de comunicación KNX, intensidad nominal 640 mA, tensión nominal 30 Vcc. Montaje en carril DIN.
Código |  | Unidad |  | Descripción | Rendimiento | Precio unitario | Importe
1 |  |  |  | Materiales
mt35dfb010a |  | Ud |  | Filtro de banda de 2 módulos, para dispositivos con protocolo de comunicación KNX, intensidad nominal 640 mA, tensión nominal 30 Vcc, con botón de reinicio para aislar la línea bus de la fuente de alimentación y reiniciar los dispositivos conectados, con bornes de conexión, para montaje en carril DIN. | 1 | 2046.62 | 2046.62
[5 empty] | Subtotal materiales: |  | 2046.62
2 |  |  |  | Mano de obra
mo003 |  | h |  | Electricista. | 0.11 | 118.7 | 13.06
mo102 |  | h |  | Ayudante de electricista. | 0.11 | 86.19 | 9.48
mo123 |  | h |  | Especialista en la puesta en marcha de instalaciones. | 0.219 | 224.52 | 49.17
[5 empty] | Subtotal mano de obra: |  | 71.71
3 |  |  |  | Herramienta menor
|  | % |  | Herramienta menor | 2 | 2118.33 | 42.37
Coste de mantenimiento decenal: L 75,62 en los primeros 10 años. |  |  |  |  | Costos directos (1+2+3): |  | 2160.7