## Hoja 1
IMK920 | m | Cable eléctrico.
Cable unipolar H07V-K, siendo su tensión asignada de 450/750 V, reacción al fuego clase Eca, con conductor multifilar de cobre clase 5 (-K) de 1,5 mm² de sección, con aislamiento de PVC (V). Incluso accesorios y elementos de sujeción.
Código |  | Unidad | Descripción | Rendimiento | Precio unitario | Importe
1 |  |  | Materiales
mt35cun040aa |  | m | Cable unipolar H07V-K, siendo su tensión asignada de 450/750 V, reacción al fuego clase Eca según UNE-EN 50575, con conductor multifilar de cobre clase 5 (-K) de 1,5 mm² de sección, con aislamiento de PVC (V). | 1 | 13.29 | 13.29
|  |  |  | Subtotal materiales: |  | 13.29
2 |  |  | Mano de obra
mo003 |  | h | Electricista. | 0.011 | 118.7 | 1.31
mo102 |  | h | Ayudante de electricista. | 0.011 | 86.19 | 0.95
|  |  |  | Subtotal mano de obra: |  | 2.26
3 |  |  | Herramienta menor
|  | % | Herramienta menor | 2 | 15.55 | 0.31
Coste de mantenimiento decenal: L 0,63 en los primeros 10 años. |  |  |  | Costos directos (1+2+3): |  | 15.86