## Hoja 1
IMK930 | m | Cable bus de comunicaciones.
Cable bus rígido, apantallado, de 4 hilos, de 0,8 mm² de sección por hilo. Incluso accesorios y elementos de sujeción.
Código |  |  | Unidad | Descripción | Rendimiento | Precio unitario | Importe
1 |  |  |  | Materiales
mt35cun210a |  |  | m | Cable bus rígido, apantallado, de 4 hilos, de 0,8 mm² de sección por hilo | 1 | 26.59 | 26.59
[5 empty] | Subtotal materiales: |  | 26.59
2 |  |  |  | Mano de obra
mo003 |  |  | h | Electricista. | 0.011 | 118.7 | 1.31
mo102 |  |  | h | Ayudante de electricista. | 0.011 | 86.19 | 0.95
[5 empty] | Subtotal mano de obra: |  | 2.26
3 |  |  |  | Herramienta menor
|  |  | % | Herramienta menor | 2 | 28.85 | 0.58
Coste de mantenimiento decenal: L 10,30 en los primeros 10 años. |  |  |  |  | Costos directos (1+2+3): |  | 29.43