## Hoja 1
IND030 | m |  | Ducto para la extracción del radón.
Ducto para la extracción del radón, formado por tubo liso de PVC, de 110 mm de diámetro nominal. Incluso material auxiliar para montaje y sujeción a la obra, accesorios y piezas especiales.
Código |  | Unidad |  | Descripción | Rendimiento | Precio unitario | Importe
1 |  |  |  | Materiales
mt41ter410a |  | Ud |  | Material auxiliar para montaje y sujeción a la obra de los ductos de PVC, de 110 mm de diámetro nominal. | 1 | 12.06 | 12.06
mt41ter010af |  | m |  | Tubo liso de PVC, de 110 mm de diámetro nominal, con extremo abocardado, para la extracción del radón, con el precio incrementado el 25% en concepto de accesorios y piezas especiales. | 1 | 292.44 | 292.44
mt11var009 |  | l |  | Líquido limpiador para pegado mediante adhesivo de tubos y accesorios de PVC. | 0.04 | 1180.27 | 47.21
mt11var010 |  | l |  | Adhesivo para tubos y accesorios de PVC. | 0.02 | 1504.6 | 30.09
[5 empty] | Subtotal materiales: |  | 381.8
2 |  |  |  | Mano de obra
mo011 |  | h |  | Montador. | 0.164 | 123.93 | 20.32
mo080 |  | h |  | Ayudante de montador. | 0.082 | 90.13 | 7.39
[5 empty] | Subtotal mano de obra: |  | 27.71
3 |  |  |  | Herramienta menor
|  | % |  | Herramienta menor | 2 | 409.51 | 8.19
Coste de mantenimiento decenal: L 43,86 en los primeros 10 años. |  |  |  |  | Costos directos (1+2+3): |  | 417.7