## Hoja 1
IOB026 | Ud | Filtro.
Filtro retenedor de residuos de fundición dúctil, con tamiz de acero inoxidable, unión con bridas, de 3" de diámetro, PN=16 bar.
Código |  | Unidad | Descripción | Rendimiento | Precio unitario | Importe
1 |  |  | Materiales
mt41svc100c |  | Ud | Filtro retenedor de residuos de fundición dúctil, con tamiz de acero inoxidable, unión con bridas, de 3" de diámetro, PN=16 bar. | 1 | 4167.4 | 4167.4
mt41www030 |  | Ud | Material auxiliar para instalaciones contra incendios. | 1 | 50.55 | 50.55
|  |  |  | Subtotal materiales: |  | 4217.95
2 |  |  | Mano de obra
mo008 |  | h | Fontanero. | 0.329 | 123.93 | 40.77
mo107 |  | h | Ayudante de fontanero. | 0.329 | 89.97 | 29.6
|  |  |  | Subtotal mano de obra: |  | 70.37
3 |  |  | Herramienta menor
|  | % | Herramienta menor | 2 | 4288.32 | 85.77
Coste de mantenimiento decenal: L 1.968,34 en los primeros 10 años. |  |  |  | Costos directos (1+2+3): |  | 4374.09