## Hoja 1
IOD002 | Ud |  | Detector convencional.
Detector óptico de humos y térmico convencional, de ABS color blanco, formado por un elemento sensible a los humos claros y a el incremento lento de la temperatura para una temperatura máxima de alarma de 60°C, para alimentación de 12 a 30 Vcc, con doble led de activación e indicador de alarma color rojo, salida para piloto de señalización remota y base universal. Incluso elementos de fijación.
Código |  | Unidad |  | Descripción | Rendimiento | Precio unitario | Importe
1 |  |  |  | Materiales
mt41pig080 |  | Ud |  | Detector óptico de humos y térmico convencional, de ABS color blanco, formado por un elemento sensible a los humos claros y a el incremento lento de la temperatura para una temperatura máxima de alarma de 60°C, para alimentación de 12 a 30 Vcc, con doble led de activación e indicador de alarma color rojo, salida para piloto de señalización remota y base universal. Incluso elementos de fijación. | 1 | 875.58 | 875.58
[5 empty] | Subtotal materiales: |  | 875.58
2 |  |  |  | Mano de obra
mo006 |  | h |  | Instalador de redes y equipos de detección y seguridad. | 0.548 | 118.7 | 65.05
mo105 |  | h |  | Ayudante de instalador de redes y equipos de detección y seguridad. | 0.548 | 86.19 | 47.23
[5 empty] | Subtotal mano de obra: |  | 112.28
3 |  |  |  | Herramienta menor
|  | % |  | Herramienta menor | 2 | 987.86 | 19.76
Coste de mantenimiento decenal: L 1.461,05 en los primeros 10 años. |  |  |  |  | Costos directos (1+2+3): |  | 1007.62