## Hoja 1
IOT010 | Ud |  | Puesto de control de red de rociadores.
Puesto de control de rociadores, de 8" DN 200 mm de diámetro, unión ranura y ranura, formado por válvula de retención y alarma de hierro fundido, trim de acero galvanizado y cámara de retardo de fundición, para sistema de tubería mojada. Instalación en posición vertical. Incluso alarma hidráulica con motor de agua y gong, accesorios y piezas especiales para conexión a la red de distribución de agua.
Código |  | Unidad |  | Descripción | Rendimiento | Precio unitario | Importe
1 |  |  |  | Materiales
mt41pcr010y |  | Ud |  | Puesto de control de rociadores, de 8" DN 200 mm de diámetro, unión ranura y ranura, formado por válvula de retención y alarma de hierro fundido, trim de acero galvanizado y cámara de retardo de fundición; para instalar en posición vertical. | 1 | 88720.4 | 88720.4
mt41pcr100a |  | Ud |  | Alarma hidráulica, con motor de agua y gong de aleación de aluminio. | 1 | 12666.7 | 12666.7
mt41pcr300t |  | Ud |  | Accesorios y piezas especiales para conexión de puesto de control de rociadores a red de distribución de agua. | 1 | 2291.79 | 2291.79
[5 empty] | Subtotal materiales: |  | 103679
2 |  |  |  | Mano de obra
mo008 |  | h |  | Fontanero. | 16.438 | 123.93 | 2037.16
mo107 |  | h |  | Ayudante de fontanero. | 16.438 | 89.97 | 1478.93
[5 empty] | Subtotal mano de obra: |  | 3516.09
3 |  |  |  | Herramienta menor
|  | % |  | Herramienta menor | 2 | 107195 | 2143.9
Coste de mantenimiento decenal: L 51.389,31 en los primeros 10 años. |  |  |  |  | Costos directos (1+2+3): |  | 109339