## Hoja 1
ISD006 | Ud |  | Toma de desagüe para electrodoméstico.
Toma de desagüe para electrodoméstico, con enlace mixto macho de PVC, de 40 mm de diámetro, pegada con adhesivo.
Código |  | Unidad |  | Descripción | Rendimiento | Precio unitario | Importe
1 |  |  |  | Materiales
mt30del010a |  | Ud |  | Toma de desagüe para electrodoméstico, con enlace mixto macho de PVC, de 40 mm de diámetro. | 1 | 101.92 | 101.92
mt11var009 |  | l |  | Líquido limpiador para pegado mediante adhesivo de tubos y accesorios de PVC. | 0.004 | 1146.13 | 4.58
mt11var010 |  | l |  | Adhesivo para tubos y accesorios de PVC. | 0.002 | 1460.7 | 2.92
[5 empty] | Subtotal materiales: |  | 109.42
2 |  |  |  | Mano de obra
mo008 |  | h |  | Fontanero. | 0.219 | 118.7 | 26
mo107 |  | h |  | Ayudante de fontanero. | 0.219 | 86.19 | 18.88
[5 empty] | Subtotal mano de obra: |  | 44.88
3 |  |  |  | Herramienta menor
|  | % |  | Herramienta menor | 2 | 154.3 | 3.09
Coste de mantenimiento decenal: L 6,30 en los primeros 10 años. |  |  |  |  | Costos directos (1+2+3): |  | 157.39