## Hoja 1
ISD008 | Ud |  | Bote sifónico.
Bote sifónico de PVC, de 110 mm de diámetro, con tapa ciega de acero inoxidable, colocado superficialmente bajo la losa.
Código |  | Unidad |  | Descripción | Rendimiento | Precio unitario | Importe
1 |  |  |  | Materiales
mt36bsj010aa |  | Ud |  | Bote sifónico de PVC, de 110 mm de diámetro, con cinco entradas de 40 mm de diámetro y una salida de 50 mm de diámetro, con tapa ciega de acero inoxidable. | 1 | 567.06 | 567.06
mt36tie010fd |  | m |  | Tubo de PVC, serie B, de 110 mm de diámetro y 3,2 mm de espesor, con extremo abocardado, con el precio incrementado el 15% en concepto de accesorios y piezas especiales. | 0.7 | 188.35 | 131.85
mt11var009 |  | l |  | Líquido limpiador para pegado mediante adhesivo de tubos y accesorios de PVC. | 0.04 | 1146.13 | 45.85
mt11var010 |  | l |  | Adhesivo para tubos y accesorios de PVC. | 0.08 | 1460.7 | 116.86
[5 empty] | Subtotal materiales: |  | 861.62
2 |  |  |  | Mano de obra
mo008 |  | h |  | Fontanero. | 0.274 | 118.7 | 32.52
mo107 |  | h |  | Ayudante de fontanero. | 0.137 | 86.19 | 11.81
[5 empty] | Subtotal mano de obra: |  | 44.33
3 |  |  |  | Herramienta menor
|  | % |  | Herramienta menor | 2 | 905.95 | 18.12
Coste de mantenimiento decenal: L 129,37 en los primeros 10 años. |  |  |  |  | Costos directos (1+2+3): |  | 924.07