## Hoja 1
ITC010 | Ud | Montacargas.
Montacargas hidráulico para 50 kg, de 4 detenidas (9 m).
Código |  | Unidad | Descripción | Rendimiento | Precio unitario | Importe
1 |  |  | Materiales
mt39mch010ah |  | Ud | Montacargas hidráulico para 50 kg, de 4 detenidas (9 m), con guías y un pistón. | 1 | 398488 | 398488
|  |  |  | Subtotal materiales: |  | 398488
2 |  |  | Mano de obra
mo016 |  | h | Instalador de elevadores. | 34.738 | 118.7 | 4123.4
mo085 |  | h | Ayudante de instalador de elevadores. | 34.738 | 86.19 | 2994.07
|  |  |  | Subtotal mano de obra: |  | 7117.47
3 |  |  | Herramienta menor
|  | % | Herramienta menor | 2 | 405606 | 8112.11
Coste de mantenimiento decenal: L 264.779,34 en los primeros 10 años. |  |  |  | Costos directos (1+2+3): |  | 413718