## Hoja 1
ITC010 | Ud | Montacargas.
Montacargas hidráulico para 50 kg, de 5 detenidas (9 m).
Código |  | Unidad | Descripción | Rendimiento | Precio unitario | Importe
1 |  |  | Materiales
mt39mch010ai |  | Ud | Montacargas hidráulico para 50 kg, de 5 detenidas (9 m), con guías y un pistón. | 1 | 465158 | 465158
|  |  |  | Subtotal materiales: |  | 465158
2 |  |  | Mano de obra
mo016 |  | h | Instalador de elevadores. | 40.108 | 118.7 | 4760.82
mo085 |  | h | Ayudante de instalador de elevadores. | 40.108 | 86.19 | 3456.91
|  |  |  | Subtotal mano de obra: |  | 8217.73
3 |  |  | Herramienta menor
|  | % | Herramienta menor | 2 | 473375.73 | 9467.51
Coste de mantenimiento decenal: L 309.019,42 en los primeros 10 años. |  |  |  | Costos directos (1+2+3): |  | 482843.24