## Hoja 1
ITC010 | Ud | Montacargas.
Montacargas hidráulico para 100 kg, de 3 detenidas (6 m).
Código |  | Unidad | Descripción | Rendimiento | Precio unitario | Importe
1 |  |  | Materiales
mt39mch010bb |  | Ud | Montacargas hidráulico para 100 kg, de 3 detenidas (6 m), de 1x1 m de plataforma, con guías y un pistón. | 1 | 355797 | 355797
|  |  |  | Subtotal materiales: |  | 355797
2 |  |  | Mano de obra
mo016 |  | h | Instalador de elevadores. | 31.56 | 118.7 | 3746.17
mo085 |  | h | Ayudante de instalador de elevadores. | 31.56 | 86.19 | 2720.16
|  |  |  | Subtotal mano de obra: |  | 6466.33
3 |  |  | Herramienta menor
|  | % | Herramienta menor | 2 | 362264 | 7245.27
Coste de mantenimiento decenal: L 236.485,68 en los primeros 10 años. |  |  |  | Costos directos (1+2+3): |  | 369509