## Hoja 1
ITC010 | Ud | Montacargas.
Montacargas hidráulico para 100 kg, de 2 detenidas (9 m).
Código |  | Unidad | Descripción | Rendimiento | Precio unitario | Importe
1 |  |  | Materiales
mt39mch010bf |  | Ud | Montacargas hidráulico para 100 kg, de 2 detenidas (9 m), con guías y un pistón. | 1 | 359580 | 359580
|  |  |  | Subtotal materiales: |  | 359580
2 |  |  | Mano de obra
mo016 |  | h | Instalador de elevadores. | 32.547 | 118.7 | 3863.33
mo085 |  | h | Ayudante de instalador de elevadores. | 32.547 | 86.19 | 2805.23
|  |  |  | Subtotal mano de obra: |  | 6668.56
3 |  |  | Herramienta menor
|  | % | Herramienta menor | 2 | 366248.56 | 7324.97
Coste de mantenimiento decenal: L 239.086,89 en los primeros 10 años. |  |  |  | Costos directos (1+2+3): |  | 373573.53