## Hoja 1
ITC010 | Ud | Montacargas.
Montacargas hidráulico para 750 kg, de 2 detenidas (6 m).
Código |  | Unidad | Descripción | Rendimiento | Precio unitario | Importe
1 |  |  | Materiales
mt39mch010da |  | Ud | Montacargas hidráulico para 750 kg, de 2 detenidas (6 m), de 1,2x1,2 m de plataforma, con guías y un pistón. | 1 | 427221 | 427221
|  |  |  | Subtotal materiales: |  | 427221
2 |  |  | Mano de obra
mo016 |  | h | Instalador de elevadores. | 38.464 | 118.7 | 4565.68
mo085 |  | h | Ayudante de instalador de elevadores. | 38.464 | 86.19 | 3315.21
|  |  |  | Subtotal mano de obra: |  | 7880.89
3 |  |  | Herramienta menor
|  | % | Herramienta menor | 2 | 435101.89 | 8702.04
Coste de mantenimiento decenal: L 284.034,48 en los primeros 10 años. |  |  |  | Costos directos (1+2+3): |  | 443803.93