## Hoja 1
ITC010 | Ud | Montacargas.
Montacargas hidráulico para 1500 kg, de 2 detenidas (6 m).
Código |  | Unidad | Descripción | Rendimiento | Precio unitario | Importe
1 |  |  | Materiales
mt39mch010fa |  | Ud | Montacargas hidráulico para 1500 kg, de 2 detenidas (6 m), de 2x2 m de plataforma, con guías y un pistón. | 1 | 578508 | 578508
|  |  |  | Subtotal materiales: |  | 578508
2 |  |  | Mano de obra
mo016 |  | h | Instalador de elevadores. | 51.834 | 118.7 | 6152.7
mo085 |  | h | Ayudante de instalador de elevadores. | 51.943 | 86.19 | 4476.97
|  |  |  | Subtotal mano de obra: |  | 10629.67
3 |  |  | Herramienta menor
|  | % | Herramienta menor | 2 | 589137.67 | 11782.75
Coste de mantenimiento decenal: L 384.589,30 en los primeros 10 años. |  |  |  | Costos directos (1+2+3): |  | 600920.42