## Hoja 1
ITC010 | Ud | Montacargas.
Montacargas hidráulico para 1500 kg, de 5 detenidas (6 m).
Código |  | Unidad | Descripción | Rendimiento | Precio unitario | Importe
1 |  |  | Materiales
mt39mch010fd |  | Ud | Montacargas hidráulico para 1500 kg, de 5 detenidas (6 m), de 2x2 m de plataforma, con guías y un pistón. | 1 | 762093 | 762093
|  |  |  | Subtotal materiales: |  | 762093
2 |  |  | Mano de obra
mo016 |  | h | Instalador de elevadores. | 66.518 | 118.7 | 7895.69
mo085 |  | h | Ayudante de instalador de elevadores. | 66.628 | 86.19 | 5742.67
|  |  |  | Subtotal mano de obra: |  | 13638.4
3 |  |  | Herramienta menor
|  | % | Herramienta menor | 2 | 775731 | 15514.6
Coste de mantenimiento decenal: L 506.397,31 en los primeros 10 años. |  |  |  | Costos directos (1+2+3): |  | 791246