## Hoja 1
ITC010 | Ud | Montacargas.
Montacargas hidráulico para 3000 kg, de 5 detenidas (6 m).
Código |  | Unidad | Descripción | Rendimiento | Precio unitario | Importe
1 |  |  | Materiales
mt39mch010hd |  | Ud | Montacargas hidráulico para 3000 kg, de 5 detenidas (6 m), de 2,5x6 m de plataforma, con guías y dos pistones. | 1 | 1236960 | 1236960
|  |  |  | Subtotal materiales: |  | 1236960
2 |  |  | Mano de obra
mo016 |  | h | Instalador de elevadores. | 107.722 | 118.7 | 12786.6
mo085 |  | h | Ayudante de instalador de elevadores. | 107.722 | 86.19 | 9284.56
|  |  |  | Subtotal mano de obra: |  | 22071.2
3 |  |  | Herramienta menor
|  | % | Herramienta menor | 2 | 1259040 | 25180.7
Coste de mantenimiento decenal: L 821.898,37 en los primeros 10 años. |  |  |  | Costos directos (1+2+3): |  | 1284220