## Hoja 1
IVA025 | Ud |  | Abertura de paso para ventilación, con aireador lineal. Colocación en puerta de paso.
Abertura de paso para recirculación del aire del interior, dotada de aireador de paso divisible, telescópico, compuesto por un elemento central de material fonoabsorbente de 60x20 mm de sección y 825 mm de longitud, con dos perfiles superiores telescópicos de PVC, sección 143 cm³, caudal nominal 17,8 l/s y aislamiento acústico de 29 dBA, según ISO 717-1. Colocación encima de la hoja de la puerta, de 725 mm de anchura, entre el marco y el premarco, en muro interior desde 60 hasta 100 mm de espesor.
Código |  | Unidad |  | Descripción | Rendimiento | Precio unitario | Importe
1 |  |  |  | Materiales
mt42sva245a |  | Ud |  | Aireador de paso divisible, telescópico, compuesto por un elemento central de material fonoabsorbente de 60x20 mm de sección y 825 mm de longitud, con dos perfiles superiores telescópicos de PVC, sección 143 cm³, caudal nominal 17,8 l/s y aislamiento acústico de 29 dBA, según ISO 717-1. | 0.9 | 1227.61 | 1104.85
[5 empty] | Subtotal materiales: |  | 1104.85
2 |  |  |  | Mano de obra
mo011 |  | h |  | Montador. | 0.274 | 123.93 | 33.96
mo080 |  | h |  | Ayudante de montador. | 0.274 | 90.13 | 24.7
[5 empty] | Subtotal mano de obra: |  | 58.66
3 |  |  |  | Herramienta menor
|  | % |  | Herramienta menor | 2 | 1163.51 | 23.27
Coste de mantenimiento decenal: L 59,34 en los primeros 10 años. |  |  |  |  | Costos directos (1+2+3): |  | 1186.78