## Hoja 1
IVM020 | Ud |  | Derivación para ducto de admisión.
Derivación formada por cajón repartidor de polipropileno expandido, de 484x470x180 mm, con embocadura de entrada oblonga de 325x130 mm y cuatro embocaduras de salida de 125 mm de diámetro. Incluso elementos para suspensión del techo.
Código |  | Unidad |  | Descripción | Rendimiento | Precio unitario | Importe
1 |  |  |  | Materiales
mt42sva120a |  | Ud |  | Cajón repartidor de polipropileno expandido, de 484x470x180 mm, con embocadura de entrada oblonga de 325x130 mm y cuatro embocaduras de salida de 125 mm de diámetro. | 1 | 331.95 | 331.95
mt42www090 |  | Ud |  | Kit de soportes para suspensión del techo, formado por cuatro varillas roscadas de acero galvanizado, con sus tacos, tuercas y arandelas correspondientes. | 1 | 794.34 | 794.34
[5 empty] | Subtotal materiales: |  | 1126.29
2 |  |  |  | Mano de obra
mo011 |  | h |  | Montador. | 0.164 | 118.7 | 19.47
mo080 |  | h |  | Ayudante de montador. | 0.164 | 86.35 | 14.16
[5 empty] | Subtotal mano de obra: |  | 33.63
3 |  |  |  | Herramienta menor
|  | % |  | Herramienta menor | 2 | 1159.92 | 23.2
Coste de mantenimiento decenal: L 59,16 en los primeros 10 años. |  |  |  |  | Costos directos (1+2+3): |  | 1183.12