## Hoja 1
IVP010 | Ud |  | Purificador de aire.
Purificador de aire, caudal de aire entre 200 y 1200 m³/h, consumo eléctrico entre 18 y 275 W, presión sonora (medida a 1 m de distancia) 34 dBA para un caudal de aire de 700 m³/h, dimensiones 2354x712x508 mm, peso 218 kg, alimentación monofásica (230V/50Hz), cable de alimentación de 3 m, filtro de aire ePM1 65% (F7), filtro de aire HEPA H14, indicador de cambio de filtro, salida de aire a 2,3 m de altura para evitar corrientes desagradables, función boost para intensificar la circulación de aire y detector de presencia. Totalmente montado, conexionado y puesto en marcha por la empresa instaladora para la comprobación de su correcto funcionamiento.
Código |  | Unidad |  | Descripción | Rendimiento | Precio unitario | Importe
1 |  |  |  | Materiales
mt42wol080a |  | Ud |  | Purificador de aire, caudal de aire entre 200 y 1200 m³/h, consumo eléctrico entre 18 y 275 W, presión sonora (medida a 1 m de distancia) 34 dBA para un caudal de aire de 700 m³/h, dimensiones 2354x712x508 mm, peso 218 kg, alimentación monofásica (230V/50Hz), cable de alimentación de 3 m, filtro de aire ePM1 65% (F7), filtro de aire HEPA H14, indicador de cambio de filtro, salida de aire a 2,3 m de altura para evitar corrientes desagradables, función boost para intensificar la circulación de aire y detector de presencia. | 1 | 19432.4 | 19432.4
[5 empty] | Subtotal materiales: |  | 19432.4
2 |  |  |  | Mano de obra
mo011 |  | h |  | Montador. | 0.329 | 118.7 | 39.05
mo080 |  | h |  | Ayudante de montador. | 0.329 | 86.35 | 28.41
[5 empty] | Subtotal mano de obra: |  | 67.46
3 |  |  |  | Herramienta menor
|  | % |  | Herramienta menor | 2 | 19499.86 | 390
Coste de mantenimiento decenal: L 6.364,76 en los primeros 10 años. |  |  |  |  | Costos directos (1+2+3): |  | 19889.86