## Hoja 1
IVU010 | Ud |  | Toma de aire exterior.
Toma de aire exterior, de acero inoxidable, de 260 mm de diámetro y 1280 mm de altura, con conexión para ducto de 200 mm de diámetro, filtro ISO Coarse 65% (G4), filtro de malla y rejilla.
Código |  | Unidad |  | Descripción | Rendimiento | Precio unitario | Importe
1 |  |  |  | Materiales
mt42vgg012a |  | Ud |  | Toma de aire exterior, de acero inoxidable, de 260 mm de diámetro y 1280 mm de altura, con conexión para ducto de 200 mm de diámetro, filtro ISO Coarse 65% (G4), filtro de malla y rejilla. | 1 | 36703.8 | 36703.8
[5 empty] | Subtotal materiales: |  | 36703.8
2 |  |  |  | Mano de obra
mo011 |  | h |  | Montador. | 0.329 | 117.18 | 38.55
mo080 |  | h |  | Ayudante de montador. | 0.329 | 85.25 | 28.05
[5 empty] | Subtotal mano de obra: |  | 66.6
3 |  |  |  | Herramienta menor
|  | % |  | Herramienta menor | 2 | 36770.4 | 735.41
Coste de mantenimiento decenal: L 5.250,81 en los primeros 10 años. |  |  |  |  | Costos directos (1+2+3): |  | 37505.8