## Hoja 1
LGA020 | Ud |  | Puerta corrediza para garaje, de acero galvanizado.
Puerta corrediza suspendida de una hoja para garaje, formada por lámina plegada de acero galvanizado de textura en relieve, con cuarterones, 250x200 cm, con apertura manual.
Código |  | Unidad |  | Descripción | Rendimiento | Precio unitario | Importe
1 |  |  |  | Materiales
mt26pgc010y |  | Ud |  | Puerta corrediza suspendida de una hoja para garaje, formada por lámina plegada de acero galvanizado de textura en relieve, con cuarterones, 250x200 cm, sistema de desplazamiento colgado, con guía inferior, topes, cubreguía, llamadores, pasadores, cerradura de contacto, elementos de fijación a obra y demás accesorios necesarios. | 1 | 46650.1 | 46650.1
[5 empty] | Subtotal materiales: |  | 46650.1
2 |  |  |  | Mano de obra
mo020 |  | h |  | Albañil. | 0.329 | 115.52 | 38.01
mo113 |  | h |  | Peón de albañilería. | 0.329 | 83.2 | 27.37
mo018 |  | h |  | Fierrero. | 0.767 | 117.04 | 89.77
mo059 |  | h |  | Ayudante de fierrero. | 0.767 | 86.52 | 66.36
[5 empty] | Subtotal mano de obra: |  | 221.51
3 |  |  |  | Herramienta menor
|  | % |  | Herramienta menor | 2 | 46871.6 | 937.43
Coste de mantenimiento decenal: L 9.561,80 en los primeros 10 años. |  |  |  |  | Costos directos (1+2+3): |  | 47809