## Hoja 1
LGM030 | Ud |  | Puerta seccional para garaje, de madera.
Puerta seccional para garaje, formada por panel acanalado de madera maciza, 400x230 cm, con apertura manual.
Código |  | Unidad |  | Descripción | Rendimiento | Precio unitario | Importe
1 |  |  |  | Materiales
mt26pgs020k |  | Ud |  | Puerta seccional para garaje, formada por panel acanalado de madera maciza, 400x230 cm, cajón recogedor forrado, torno, muelles de torsión, poleas, guías, accesorios y cerradura central con llave de seguridad. | 1 | 68100.6 | 68100.6
[5 empty] | Subtotal materiales: |  | 68100.6
2 |  |  |  | Mano de obra
mo020 |  | h |  | Albañil. | 0.968 | 114.04 | 110.39
mo113 |  | h |  | Peón de albañilería. | 0.968 | 82.13 | 79.5
mo018 |  | h |  | Fierrero. | 2.258 | 115.53 | 260.87
mo059 |  | h |  | Ayudante de fierrero. | 2.258 | 85.41 | 192.86
[5 empty] | Subtotal mano de obra: |  | 643.62
3 |  |  |  | Herramienta menor
|  | % |  | Herramienta menor | 2 | 68744.22 | 1374.88
Coste de mantenimiento decenal: L 14.023,81 en los primeros 10 años. |  |  |  |  | Costos directos (1+2+3): |  | 70119.1