## Hoja 1
LGM030 | Ud |  | Puerta seccional para garaje, de madera.
Puerta seccional para garaje, formada por panel acanalado de madera maciza, 250x250 cm, con apertura manual.
Código |  | Unidad |  | Descripción | Rendimiento | Precio unitario | Importe
1 |  |  |  | Materiales
mt26pgs020c |  | Ud |  | Puerta seccional para garaje, formada por panel acanalado de madera maciza, 250x250 cm, cajón recogedor forrado, torno, muelles de torsión, poleas, guías, accesorios y cerradura central con llave de seguridad. | 1 | 54712.6 | 54712.6
[5 empty] | Subtotal materiales: |  | 54712.6
2 |  |  |  | Mano de obra
mo020 |  | h |  | Albañil. | 0.658 | 114.04 | 75.04
mo113 |  | h |  | Peón de albañilería. | 0.658 | 82.13 | 54.04
mo018 |  | h |  | Fierrero. | 1.534 | 115.53 | 177.22
mo059 |  | h |  | Ayudante de fierrero. | 1.534 | 85.41 | 131.02
[5 empty] | Subtotal mano de obra: |  | 437.32
3 |  |  |  | Herramienta menor
|  | % |  | Herramienta menor | 2 | 55149.9 | 1103
Coste de mantenimiento decenal: L 11.250,58 en los primeros 10 años. |  |  |  |  | Costos directos (1+2+3): |  | 56252.9