## Hoja 1
LGM030 | Ud |  | Puerta seccional para garaje, de madera.
Puerta seccional para garaje, formada por panel acanalado de madera maciza, 300x230 cm, con apertura manual.
Código |  | Unidad |  | Descripción | Rendimiento | Precio unitario | Importe
1 |  |  |  | Materiales
mt26pgs020e |  | Ud |  | Puerta seccional para garaje, formada por panel acanalado de madera maciza, 300x230 cm, cajón recogedor forrado, torno, muelles de torsión, poleas, guías, accesorios y cerradura central con llave de seguridad. | 1 | 56038.9 | 56038.9
[5 empty] | Subtotal materiales: |  | 56038.9
2 |  |  |  | Mano de obra
mo020 |  | h |  | Albañil. | 0.726 | 114.04 | 82.79
mo113 |  | h |  | Peón de albañilería. | 0.726 | 82.13 | 59.63
mo018 |  | h |  | Fierrero. | 1.694 | 115.53 | 195.71
mo059 |  | h |  | Ayudante de fierrero. | 1.694 | 85.41 | 144.68
[5 empty] | Subtotal mano de obra: |  | 482.81
3 |  |  |  | Herramienta menor
|  | % |  | Herramienta menor | 2 | 56521.71 | 1130.43
Coste de mantenimiento decenal: L 11.530,44 en los primeros 10 años. |  |  |  |  | Costos directos (1+2+3): |  | 57652.14