## Hoja 1
LGM030 | Ud |  | Puerta seccional para garaje, de madera.
Puerta seccional para garaje, formada por panel acanalado de madera maciza, 350x210 cm, con apertura manual.
Código |  | Unidad |  | Descripción | Rendimiento | Precio unitario | Importe
1 |  |  |  | Materiales
mt26pgs020g |  | Ud |  | Puerta seccional para garaje, formada por panel acanalado de madera maciza, 350x210 cm, cajón recogedor forrado, torno, muelles de torsión, poleas, guías, accesorios y cerradura central con llave de seguridad. | 1 | 59686.4 | 59686.4
[5 empty] | Subtotal materiales: |  | 59686.4
2 |  |  |  | Mano de obra
mo020 |  | h |  | Albañil. | 0.773 | 114.04 | 88.15
mo113 |  | h |  | Peón de albañilería. | 0.773 | 82.13 | 63.49
mo018 |  | h |  | Fierrero. | 1.804 | 115.53 | 208.42
mo059 |  | h |  | Ayudante de fierrero. | 1.804 | 85.41 | 154.08
[5 empty] | Subtotal mano de obra: |  | 514.14
3 |  |  |  | Herramienta menor
|  | % |  | Herramienta menor | 2 | 60200.6 | 1204.01
Coste de mantenimiento decenal: L 12.280,92 en los primeros 10 años. |  |  |  |  | Costos directos (1+2+3): |  | 61404.6