## Hoja 1
LGM030 | Ud |  | Puerta seccional para garaje, de madera.
Puerta seccional para garaje, formada por panel acanalado de madera maciza, 300x230 cm, con apertura automática. Incluso material de conexionado eléctrico y equipo de motorización.
Código |  | Unidad |  | Descripción | Rendimiento | Precio unitario | Importe
1 |  |  |  | Materiales
mt26pgs020e |  | Ud |  | Puerta seccional para garaje, formada por panel acanalado de madera maciza, 300x230 cm, cajón recogedor forrado, torno, muelles de torsión, poleas, guías, accesorios y cerradura central con llave de seguridad. | 1 | 56038.9 | 56038.9
mt26egm010df |  | Ud |  | Equipo de motorización para apertura y cierre automático, para puerta de garaje seccional de hasta 60 kg de peso. | 1 | 12688.4 | 12688.4
mt26egm012 |  | Ud |  | Accesorios (cerradura, pulsador, emisor, receptor y fotocélula) para automatización de puerta de garaje. | 1 | 8599.95 | 8599.95
[5 empty] | Subtotal materiales: |  | 77327.3
2 |  |  |  | Mano de obra
mo020 |  | h |  | Albañil. | 0.89 | 114.04 | 101.5
mo113 |  | h |  | Peón de albañilería. | 0.89 | 82.13 | 73.1
mo018 |  | h |  | Fierrero. | 2.077 | 115.53 | 239.96
mo059 |  | h |  | Ayudante de fierrero. | 2.077 | 85.41 | 177.4
mo003 |  | h |  | Electricista. | 5.479 | 117.18 | 642.03
[5 empty] | Subtotal mano de obra: |  | 1233.99
3 |  |  |  | Herramienta menor
|  | % |  | Herramienta menor | 2 | 78561.3 | 1571.23
Coste de mantenimiento decenal: L 16.026,51 en los primeros 10 años. |  |  |  |  | Costos directos (1+2+3): |  | 80132.6