## Hoja 1
LGM030 | Ud |  | Puerta seccional para garaje, de madera.
Puerta seccional para garaje, formada por panel con cuarterones de madera maciza, 400x250 cm, con apertura automática. Incluso material de conexionado eléctrico y equipo de motorización.
Código |  | Unidad |  | Descripción | Rendimiento | Precio unitario | Importe
1 |  |  |  | Materiales
mt26pgs020x |  | Ud |  | Puerta seccional para garaje, formada por panel con cuarterones de madera maciza, 400x250 cm, cajón recogedor forrado, torno, muelles de torsión, poleas, guías, accesorios y cerradura central con llave de seguridad. | 1 | 77558.5 | 77558.5
mt26egm010dh |  | Ud |  | Equipo de motorización para apertura y cierre automático, para puerta de garaje seccional de más de 60 kg de peso. | 1 | 18609.7 | 18609.7
mt26egm012 |  | Ud |  | Accesorios (cerradura, pulsador, emisor, receptor y fotocélula) para automatización de puerta de garaje. | 1 | 8599.95 | 8599.95
[5 empty] | Subtotal materiales: |  | 104768
2 |  |  |  | Mano de obra
mo020 |  | h |  | Albañil. | 1.216 | 114.04 | 138.67
mo113 |  | h |  | Peón de albañilería. | 1.216 | 82.13 | 99.87
mo018 |  | h |  | Fierrero. | 2.838 | 115.53 | 327.87
mo059 |  | h |  | Ayudante de fierrero. | 2.838 | 85.41 | 242.39
mo003 |  | h |  | Electricista. | 5.479 | 117.18 | 642.03
[5 empty] | Subtotal mano de obra: |  | 1450.83
3 |  |  |  | Herramienta menor
|  | % |  | Herramienta menor | 2 | 106219 | 2124.38
Coste de mantenimiento decenal: L 21.668,68 en los primeros 10 años. |  |  |  |  | Costos directos (1+2+3): |  | 108343