## Hoja 1
LIF030 | Ud |  | Puerta frigorífica batiente, para separación de salas.
Puerta frigorífica batiente de dos hojas, para hueco de dimensiones útiles 1400x2400 mm, para separación de salas. HOJA: con bastidor de perfil estructural de aluminio anodizado con bisagras de PVC de vaivén con apertura abatible hasta 90°, revestimiento en ambas caras de lámina de acero galvanizado de 0,6 mm de espesor, acabado lacado color blanco y alma de espuma de poliisocianurato, de densidad entre 40 y 45 kg/m³ de 40 mm de espesor, con visor de metacrilato, de 663x343 mm, con marco de perfiles con rotura de puente térmico y burlete flexible con un alveolo; ACCESORIOS: sin accesorios. Colocación en panel frigorífico.
Código |  | Unidad |  | Descripción | Rendimiento | Precio unitario | Importe
1 |  |  |  | Materiales
mt12psa130y |  | Ud |  | Puerta frigorífica batiente de dos hojas, para hueco de dimensiones útiles 1400x2400 mm, para separación de salas, con bastidor de perfil estructural de aluminio anodizado con bisagras de PVC de vaivén con apertura abatible hasta 90°, revestimiento en ambas caras de lámina de acero galvanizado de 0,6 mm de espesor, acabado lacado color blanco y alma de espuma de poliisocianurato, de densidad entre 40 y 45 kg/m³ de 40 mm de espesor, con visor de metacrilato, de 663x343 mm, con marco de perfiles con rotura de puente térmico y burlete flexible con un alveolo, para colocar en panel frigorífico. | 1.05 | 48469 | 50892.4
[5 empty] | Subtotal materiales: |  | 50892.4
2 |  |  |  | Mano de obra
mo011 |  | h |  | Montador. | 2.249 | 117.18 | 263.54
mo080 |  | h |  | Ayudante de montador. | 2.249 | 85.25 | 191.73
[5 empty] | Subtotal mano de obra: |  | 455.27
3 |  |  |  | Herramienta menor
|  | % |  | Herramienta menor | 2 | 51347.7 | 1026.95
Coste de mantenimiento decenal: L 4.189,97 en los primeros 10 años. |  |  |  |  | Costos directos (1+2+3): |  | 52374.7