## Hoja 1
LMC020 | Ud |  | Tope de protección para camión, de caucho.
Tope de protección para camión, de caucho, de 350x250x100 mm, con 2 orificios de fijación y pletina metálica de anclaje, fijado mediante anclaje químico con varilla roscada.
Código |  | Unidad |  | Descripción | Rendimiento | Precio unitario | Importe
1 |  |  |  | Materiales
mt26amc040a |  | Ud |  | Tope de protección para camión, de caucho, de 350x250x100 mm, con 2 orificios de fijación y pletina metálica de anclaje, para la amortiguación de los choques de los vehículos con el muelle de carga. | 1 | 3909.42 | 3909.42
mt26aaq010c |  | Ud |  | Anclaje químico compuesto por resina y varilla roscada de acero galvanizado calidad 5.8, según ISO 898-1; con tuerca y arandela, de 12 mm de diámetro. | 2 | 109.97 | 219.94
[5 empty] | Subtotal materiales: |  | 4129.36
2 |  |  |  | Mano de obra
mo011 |  | h |  | Montador. | 0.219 | 117.18 | 25.66
mo080 |  | h |  | Ayudante de montador. | 0.219 | 85.25 | 18.67
[5 empty] | Subtotal mano de obra: |  | 44.33
3 |  |  |  | Herramienta menor
|  | % |  | Herramienta menor | 2 | 4173.69 | 83.47
[5 empty] | Costos directos (1+2+3): |  | 4257.16