## Hoja 1
LMC030 | Ud |  | Poste de referencia.
Poste de referencia circular, de composite, de 120 mm de diámetro y de 800 mm de longitud, de color amarillo, fijado mediante anclaje mecánico de expansión, de alta resistencia a la corrosión.
Código |  | Unidad |  | Descripción | Rendimiento | Precio unitario | Importe
1 |  |  |  | Materiales
mt26amc060l |  | Ud |  | Poste de referencia circular, de composite, de 120 mm de diámetro y de 800 mm de longitud, de color amarillo, para delimitación de espacios y protección de los distintos elementos ubicados en el muelle de carga y descarga frente a los choques de vehículos. | 1 | 6377.34 | 6377.34
mt26aaa025a |  | Ud |  | Anclaje mecánico con taco de expansión de acero galvanizado, de alta resistencia a la corrosión. | 2 | 98.69 | 197.38
[5 empty] | Subtotal materiales: |  | 6574.72
2 |  |  |  | Mano de obra
mo011 |  | h |  | Montador. | 0.219 | 117.18 | 25.66
mo080 |  | h |  | Ayudante de montador. | 0.219 | 85.25 | 18.67
[5 empty] | Subtotal mano de obra: |  | 44.33
3 |  |  |  | Herramienta menor
|  | % |  | Herramienta menor | 2 | 6619.05 | 132.38
[5 empty] | Costos directos (1+2+3): |  | 6751.43