## Hoja 1
LVC018 | m² | Doble acristalamiento laminar acústico.
Doble acristalamiento templado laminar acústico, 3+3/6/4, conjunto formado por vidrio exterior laminar acústico de 3+3 mm compuesto por dos lunas de vidrio de 3 mm, unidas mediante una lámina incolora de butiral de polivinilo cámara de aire deshidratada con perfil separador de aluminio y doble sellado perimetral, de 6 mm, y vidrio interior templado Float incoloro de 4 mm; 16 mm de espesor total, fijado sobre carpintería con acuñado mediante calzos de apoyo perimetrales y laterales, sellado en frío con silicona sintética incolora, compatible con el material soporte.
Código |  |  | Unidad | Descripción | Rendimiento | Precio unitario | Importe
1 |  |  |  | Materiales
mt21veg030smdga |  |  | m² | Doble acristalamiento templado laminar acústico, 3+3/6/4, conjunto formado por vidrio exterior laminar acústico de 3+3 mm compuesto por dos lunas de vidrio de 3 mm, unidas mediante una lámina incolora de butiral de polivinilo cámara de aire deshidratada con perfil separador de aluminio y doble sellado perimetral, de 6 mm, y vidrio interior templado Float incoloro de 4 mm; 16 mm de espesor total. | 1.006 | 4137.95 | 4162.78
mt21vva015a |  |  | Ud | Cartucho de 310 ml de silicona neutra, incolora, dureza Shore A aproximada de 23, según ISO 868 y recuperación elástica >=80%, según ISO 7389. | 0.58 | 176.55 | 102.4
mt21vva021 |  |  | Ud | Material auxiliar para la colocación de vidrios. | 1 | 38.54 | 38.54
[5 empty] | Subtotal materiales: |  | 4303.72
2 |  |  |  | Mano de obra
mo055 |  |  | h | Vidriero. | 0.63 | 122.93 | 77.45
mo110 |  |  | h | Ayudante de vidriero. | 0.63 | 91.82 | 57.85
[5 empty] | Subtotal mano de obra: |  | 135.3
3 |  |  |  | Herramienta menor
|  |  | % | Herramienta menor | 2 | 4439.02 | 88.78
Coste de mantenimiento decenal: L 715,39 en los primeros 10 años. |  |  |  |  | Costos directos (1+2+3): |  | 4527.8