## Hoja 1
LVI010 | m² | Vidrio impreso.
Vidrio impreso translúcido, de 4 mm de espesor, incoloro, fijado sobre carpintería con acuñado mediante calzos de apoyo perimetrales y laterales, sellado en frío con silicona sintética incolora (no acrílica), compatible con el material soporte.
Código |  | Unidad | Descripción | Rendimiento | Precio unitario | Importe
1 |  |  | Materiales
mt21vim130m |  | m² | Vidrio impreso translúcido, incoloro, de 4 mm de espesor,. | 1.012 | 344.2 | 348.33
mt21vva010 |  | m | Sellado de juntas mediante la aplicación con pistola de silicona sintética incolora. | 3.5 | 26 | 91
mt21vva021 |  | Ud | Material auxiliar para la colocación de vidrios. | 1 | 38.54 | 38.54
|  |  |  | Subtotal materiales: |  | 477.87
2 |  |  | Mano de obra
mo055 |  | h | Vidriero. | 0.23 | 122.93 | 28.27
mo110 |  | h | Ayudante de vidriero. | 0.23 | 91.82 | 21.12
|  |  |  | Subtotal mano de obra: |  | 49.39
3 |  |  | Herramienta menor
|  | % | Herramienta menor | 2 | 527.26 | 10.55
Coste de mantenimiento decenal: L 123,70 en los primeros 10 años. |  |  |  | Costos directos (1+2+3): |  | 537.81