## Hoja 1
LVT022 | Ud |  | Cierrapuertas para puerta de vidrio templado.
Cierrapuertas para puerta de vidrio templado, de acero inoxidable AISI 304, empotrado en el pavimento, recibido con mortero de cemento, confeccionado en obra, dosificación 1:6.
Código |  | Unidad |  | Descripción | Rendimiento | Precio unitario | Importe
1 |  |  |  | Materiales
mt08aaa010a |  | m³ |  | Agua. | 0.006 | 38.26 | 0.23
mt01arg005a |  | t |  | Arena de cantera, para mortero mezclado en obra. | 0.002 | 515.57 | 1.03
mt08cem000i |  | kg |  | Cemento gris en sacos. | 0.25 | 4.16 | 1.04
mt21vts030 |  | Ud |  | Cierrapuertas para puerta de vidrio, de acero inoxidable AISI 304, para empotrar en el pavimento. | 1 | 4761.26 | 4761.26
[5 empty] | Subtotal materiales: |  | 4763.56
2 |  |  |  | Equipo y maquinaria
mq06hor010 |  | h |  | Mezcladora de concreto eléctrica con una capacidad de amasado de 160 l. | 0.005 | 76.52 | 0.38
[5 empty] | Subtotal equipo y maquinaria: |  | 0.38
3 |  |  |  | Mano de obra
mo020 |  | h |  | Albañil. | 0.658 | 120.58 | 79.34
mo113 |  | h |  | Peón de albañilería. | 0.164 | 86.84 | 14.24
mo011 |  | h |  | Montador. | 0.329 | 123.93 | 40.77
mo080 |  | h |  | Ayudante de montador. | 0.077 | 90.13 | 6.94
[5 empty] | Subtotal mano de obra: |  | 141.29
4 |  |  |  | Herramienta menor
|  | % |  | Herramienta menor | 2 | 4905.23 | 98.1
[5 empty] | Costos directos (1+2+3+4): |  | 5003.33