## Hoja 1
NAJ015 | m² |  | Aislamiento térmico de frentes de losa y columnas en fachada, con paneles de lana mineral.
Aislamiento térmico de frentes de losa y columnas embebidas en el espesor de la fachada, formado por panel rígido de lana de roca, no revestido, de 30 mm de espesor, resistencia térmica 0,8 m²K/W, conductividad térmica 0,036 W/(mK), colocado a tope y fijado mecánicamente a la estructura desencofrada. Incluso tacos de expansión de plástico para la fijación del aislante.
Código |  | Unidad |  | Descripción | Rendimiento | Precio unitario | Importe
1 |  |  |  | Materiales
mt16lri015bd |  | m² |  | Panel rígido de lana de roca, no revestido, de 30 mm de espesor, resistencia térmica 0,8 m²K/W, conductividad térmica 0,036 W/(mK), Euroclase A1 de reacción al fuego. | 1.05 | 347.81 | 365.2
mt16aaa021a |  | Ud |  | Taco de expansión y clavo de polipropileno, con aro de estanqueidad, para fijación mecánica de paneles aislantes. | 15 | 2.83 | 42.45
[5 empty] | Subtotal materiales: |  | 407.65
2 |  |  |  | Mano de obra
mo054 |  | h |  | Montador de aislamientos. | 0.164 | 117.18 | 19.22
mo101 |  | h |  | Ayudante de montador de aislamientos. | 0.164 | 85.25 | 13.98
[5 empty] | Subtotal mano de obra: |  | 33.2
3 |  |  |  | Herramienta menor
|  | % |  | Herramienta menor | 2 | 440.85 | 8.82
Coste de mantenimiento decenal: L 8,99 en los primeros 10 años. |  |  |  |  | Costos directos (1+2+3): |  | 449.67