## Hoja 1
NAJ015 | m² |  | Aislamiento térmico de frentes de losa y columnas en fachada, con paneles de lana mineral.
Aislamiento térmico de frentes de losa y columnas embebidas en el espesor de la fachada, formado por panel rígido de lana de roca, no revestido, de 20 mm de espesor, resistencia térmica 0,55 m²K/W, conductividad térmica 0,036 W/(mK), colocado a tope y fijado con adhesivo cementoso a la estructura desencofrada.
Código |  | Unidad |  | Descripción | Rendimiento | Precio unitario | Importe
1 |  |  |  | Materiales
mt16lri015bb |  | m² |  | Panel rígido de lana de roca, no revestido, de 20 mm de espesor, resistencia térmica 0,55 m²K/W, conductividad térmica 0,036 W/(mK), Euroclase A1 de reacción al fuego. | 1.05 | 246.44 | 258.76
mt16aaa010 |  | kg |  | Mortero adhesivo para fijación de materiales aislantes. | 9 | 6.67 | 60.03
[5 empty] | Subtotal materiales: |  | 318.79
2 |  |  |  | Mano de obra
mo054 |  | h |  | Montador de aislamientos. | 0.11 | 117.18 | 12.89
mo101 |  | h |  | Ayudante de montador de aislamientos. | 0.11 | 85.25 | 9.38
[5 empty] | Subtotal mano de obra: |  | 22.27
3 |  |  |  | Herramienta menor
|  | % |  | Herramienta menor | 2 | 341.06 | 6.82
Coste de mantenimiento decenal: L 6,96 en los primeros 10 años. |  |  |  |  | Costos directos (1+2+3): |  | 347.88