## Hoja 1
NAJ019 | m² |  | Aislamiento térmico de frentes de losa y columnas en fachada, con revestimiento de corcho.
Aislamiento térmico de frentes de losa y columnas embebidas en el espesor de la fachada, formado por dos capas de revestimiento de corcho reforzado con fibras de vidrio, de 2,4 mm de espesor total, aplicado manualmente.
Código |  | Unidad |  | Descripción | Rendimiento | Precio unitario | Importe
1 |  |  |  | Materiales
mt28rsu030b |  | kg |  | Revestimiento de corcho reforzado con fibras de vidrio, para uso en interiores o en exteriores, a base de copolímeros acrílicos, corcho y fibras de vidrio, conductividad térmica 0,059 W/(mK), densidad 1060 kg/m³, transpirable, permeable al vapor de agua. | 2.88 | 219.84 | 633.14
[5 empty] | Subtotal materiales: |  | 633.14
2 |  |  |  | Mano de obra
mo039 |  | h |  | Revocador. | 0.197 | 120.58 | 23.75
mo111 |  | h |  | Peón especializado revocador. | 0.11 | 89.69 | 9.87
[5 empty] | Subtotal mano de obra: |  | 33.62
3 |  |  |  | Herramienta menor
|  | % |  | Herramienta menor | 2 | 666.76 | 13.34
[5 empty] | Costos directos (1+2+3): |  | 680.1