## Hoja 1
NAN120 | m² |  | Aislamiento térmico por el interior de cubiertas inclinadas sobre espacio no habitable.
Aislamiento térmico por el interior de cubiertas inclinadas sobre espacio no habitable, con espuma rígida de poliuretano proyectado "in situ", densidad mínima 50 kg/m³, espesor medio mínimo 50 mm.
Código |  | Unidad |  | Descripción | Rendimiento | Precio unitario | Importe
1 |  |  |  | Materiales
mt16poc010s |  | m² |  | Espuma rígida de poliuretano proyectado "in situ", densidad mínima 50 kg/m³, espesor medio mínimo 50 mm, aplicado en cubiertas inclinadas. | 1.1 | 413.35 | 454.69
[5 empty] | Subtotal materiales: |  | 454.69
2 |  |  |  | Equipo y maquinaria
mq08mpa030 |  | h |  | Equipo y maquinaria para proyección de productos aislantes. | 0.1 | 377.79 | 37.78
[5 empty] | Subtotal equipo y maquinaria: |  | 37.78
3 |  |  |  | Mano de obra
mo030 |  | h |  | Aplicador de productos aislantes. | 0.178 | 114.04 | 20.3
mo068 |  | h |  | Ayudante de aplicador de productos aislantes. | 0.178 | 85.25 | 15.17
[5 empty] | Subtotal mano de obra: |  | 35.47
4 |  |  |  | Herramienta menor
|  | % |  | Herramienta menor | 2 | 527.94 | 10.56
Coste de mantenimiento decenal: L 10,77 en los primeros 10 años. |  |  |  |  | Costos directos (1+2+3+4): |  | 538.5