## Hoja 1
NBA020 | m |  | Aislamiento acústico a ruido aéreo de bajante, con complejos multicapa.
Aislamiento acústico a ruido aéreo de bajante de 315 mm de diámetro, realizado con complejo multicapa, de 18 mm de espesor, 4,4 kg/m² de masa superficial, formado por un fieltro textil de 16 mm de espesor adherido térmicamente a una lámina viscoelástica de alta densidad de 2 mm de espesor; dispuesto en torno a la bajante a modo de coquilla con bridas de plástico. Incluso cinta viscoelástica autoadhesiva, para sellado de juntas.
Código |  | Unidad |  | Descripción | Rendimiento | Precio unitario | Importe
1 |  |  |  | Materiales
mt16ptc030c |  | m² |  | Complejo multicapa, de 18 mm de espesor, 4,4 kg/m² de masa superficial, formado por un fieltro textil de 16 mm de espesor adherido térmicamente a una lámina viscoelástica de alta densidad de 2 mm de espesor; con 55 dB de índice global de reducción acústica, Rw, proporcionando una reducción del nivel global ponderado de presión de ruido aéreo de 12 dBA. | 1.089 | 375.43 | 408.84
mt16pdg012a |  | Ud |  | Brida de plástico, para fijación de aislamiento acústico de bajantes. | 3 | 6.29 | 18.87
mt16pnc010a |  | m |  | Cinta viscoelástica autoadhesiva, con autoprotección de aluminio, de 50 mm de anchura y de 1,5 mm de espesor, para sellado de juntas. | 1 | 28.66 | 28.66
[5 empty] | Subtotal materiales: |  | 456.37
2 |  |  |  | Mano de obra
mo054 |  | h |  | Montador de aislamientos. | 0.29 | 117.18 | 33.98
mo101 |  | h |  | Ayudante de montador de aislamientos. | 0.29 | 85.25 | 24.72
[5 empty] | Subtotal mano de obra: |  | 58.7
3 |  |  |  | Herramienta menor
|  | % |  | Herramienta menor | 2 | 515.07 | 10.3
Coste de mantenimiento decenal: L 26,27 en los primeros 10 años. |  |  |  |  | Costos directos (1+2+3): |  | 525.37