## Hoja 1
NBT050 | m² |  | Aislamiento acústico a ruido aéreo entre placas, en cielo falso de placas, con láminas viscoelásticas.
Aislamiento acústico a ruido aéreo entre placas, en cielo falso de placas, con lámina viscoelástica de alta densidad, de 6 mm de espesor, adherida entre las placas con adhesivo a base de caucho sintético. El precio no incluye el cielo falso.
Código |  | Unidad |  | Descripción | Rendimiento | Precio unitario | Importe
1 |  |  |  | Materiales
mt16ptd060Ch |  | m² |  | Lámina viscoelástica de alta densidad, de 6 mm de espesor; con 56,4 dB de índice global de reducción acústica, Rw. | 1.05 | 363.12 | 381.28
mt16afd010a |  | l |  | Adhesivo a base de caucho sintético, para fijación de materiales aislantes. | 0.25 | 283.14 | 70.79
[5 empty] | Subtotal materiales: |  | 452.07
2 |  |  |  | Mano de obra
mo054 |  | h |  | Montador de aislamientos. | 0.077 | 117.18 | 9.02
mo101 |  | h |  | Ayudante de montador de aislamientos. | 0.077 | 85.25 | 6.56
[5 empty] | Subtotal mano de obra: |  | 15.58
3 |  |  |  | Herramienta menor
|  | % |  | Herramienta menor | 2 | 467.65 | 9.35
Coste de mantenimiento decenal: L 9,54 en los primeros 10 años. |  |  |  |  | Costos directos (1+2+3): |  | 477