## Hoja 1
NCA030 | Ud | Amortiguador metálico de muelle, montado en suelo, bancada o estructura.
Amortiguador metálico de 4 muelles, de 200x170x127 mm, de 300 kg de carga mínima y 700 kg de carga máxima, formado por 4 muelles de acero de alta resistencia acabado con pintura epoxi color azul, cazoletas metálicas adheridas mediante doble sistema de seguridad por pilotes internos y masilla viscoelástica, piezas internas de polietileno y base metálica en ambos extremos con orificios abiertos, montado en suelo, bancada o estructura. Incluso accesorios de montaje.
Código |  | Unidad | Descripción | Rendimiento | Precio unitario | Importe
1 |  |  | Materiales
mt16avg050beb |  | Ud | Amortiguador metálico de 4 muelles, de 200x170x127 mm, de 300 kg de carga mínima y 700 kg de carga máxima, formado por 4 muelles de acero de alta resistencia acabado con pintura epoxi color azul, cazoletas metálicas adheridas mediante doble sistema de seguridad por pilotes internos y masilla viscoelástica, piezas internas de polietileno y base metálica en ambos extremos con orificios abiertos, para montar en suelo, bancada o estructura. | 1 | 3522.62 | 3522.62
|  |  |  | Subtotal materiales: |  | 3522.62
2 |  |  | Mano de obra
mo011 |  | h | Montador. | 0.132 | 117.18 | 15.47
mo080 |  | h | Ayudante de montador. | 0.132 | 85.25 | 11.25
|  |  |  | Subtotal mano de obra: |  | 26.72
3 |  |  | Herramienta menor
|  | % | Herramienta menor | 2 | 3549.34 | 70.99
Coste de mantenimiento decenal: L 651,66 en los primeros 10 años. |  |  |  | Costos directos (1+2+3): |  | 3620.33