## Hoja 1
NCA030 | Ud | Amortiguador metálico de muelle, montado en suelo, bancada o estructura.
Amortiguador metálico de 6 muelles, de 260x170x127 mm, de 1073 kg de carga mínima y 2500 kg de carga máxima, formado por 6 muelles de acero de alta resistencia acabado con pintura epoxi color azul, cazoletas metálicas adheridas mediante doble sistema de seguridad por pilotes internos y masilla viscoelástica, piezas internas de polietileno y base metálica en ambos extremos con orificios abiertos, montado en suelo, bancada o estructura. Incluso accesorios de montaje.
Código |  |  | Unidad | Descripción | Rendimiento | Precio unitario | Importe
1 |  |  |  | Materiales
mt16avg050cwc |  |  | Ud | Amortiguador metálico de 6 muelles, de 260x170x127 mm, de 1073 kg de carga mínima y 2500 kg de carga máxima, formado por 6 muelles de acero de alta resistencia acabado con pintura epoxi color azul, cazoletas metálicas adheridas mediante doble sistema de seguridad por pilotes internos y masilla viscoelástica, piezas internas de polietileno y base metálica en ambos extremos con orificios abiertos, para montar en suelo, bancada o estructura. | 1 | 7770.32 | 7770.32
[5 empty] | Subtotal materiales: |  | 7770.32
2 |  |  |  | Mano de obra
mo011 |  |  | h | Montador. | 0.153 | 117.18 | 17.93
mo080 |  |  | h | Ayudante de montador. | 0.153 | 85.25 | 13.04
[5 empty] | Subtotal mano de obra: |  | 30.97
3 |  |  |  | Herramienta menor
|  |  | % | Herramienta menor | 2 | 7801.29 | 156.03
Coste de mantenimiento decenal: L 1.432,32 en los primeros 10 años. |  |  |  |  | Costos directos (1+2+3): |  | 7957.32