## Hoja 1
NCA030 | Ud |  | Amortiguador metálico de muelle, montado en suelo, bancada o estructura.
Amortiguador metálico de 6 muelles, de 260x170x127 mm, de 471 kg de carga mínima y 1100 kg de carga máxima, formado por 6 muelles de acero de alta resistencia acabado con pintura epoxi color azul, cazoletas metálicas adheridas mediante doble sistema de seguridad por pilotes internos y masilla viscoelástica, piezas internas de polietileno y base metálica en ambos extremos con orificios abiertos, montado en suelo, bancada o estructura. Incluso accesorios de montaje.
Código |  | Unidad |  | Descripción | Rendimiento | Precio unitario | Importe
1 |  |  |  | Materiales
mt16avg050cic |  | Ud |  | Amortiguador metálico de 6 muelles, de 260x170x127 mm, de 471 kg de carga mínima y 1100 kg de carga máxima, formado por 6 muelles de acero de alta resistencia acabado con pintura epoxi color azul, cazoletas metálicas adheridas mediante doble sistema de seguridad por pilotes internos y masilla viscoelástica, piezas internas de polietileno y base metálica en ambos extremos con orificios abiertos, para montar en suelo, bancada o estructura. | 1 | 6216.4 | 6216.4
[5 empty] | Subtotal materiales: |  | 6216.4
2 |  |  |  | Mano de obra
mo011 |  | h |  | Montador. | 0.153 | 117.18 | 17.93
mo080 |  | h |  | Ayudante de montador. | 0.153 | 85.25 | 13.04
[5 empty] | Subtotal mano de obra: |  | 30.97
3 |  |  |  | Herramienta menor
|  | % |  | Herramienta menor | 2 | 6247.37 | 124.95
Coste de mantenimiento decenal: L 1.147,02 en los primeros 10 años. |  |  |  |  | Costos directos (1+2+3): |  | 6372.32