## Hoja 1
NDC020 | m² |  | Drenaje bajo placa de cimientos, con láminas nodulares con geotextil.
Drenaje bajo placa de cimientos, con lámina drenante de estructura nodular de polietileno de alta densidad (PEAD/HDPE), con nódulos de 7,5 mm de altura, con geotextil de polipropileno incorporado, resistencia a la compresión 150 kN/m² según ISO 604, capacidad de drenaje 5 l/(s·m) y masa nominal 0,7 kg/m², preparada para recibir directamente el concreto de la placa de cimientos. Colocación en obra: con traslapes en la base de la placa de cimientos, sobre el terreno.
Código |  | Unidad |  | Descripción | Rendimiento | Precio unitario | Importe
1 |  |  |  | Materiales
mt14gdo010b |  | m² |  | Lámina drenante de estructura nodular de polietileno de alta densidad (PEAD/HDPE), con nódulos de 7,5 mm de altura, con geotextil de polipropileno incorporado, resistencia a la compresión 150 kN/m² según ISO 604, capacidad de drenaje 5 l/(s·m) y masa nominal 0,7 kg/m². | 1.1 | 141.57 | 155.73
[5 empty] | Subtotal materiales: |  | 155.73
2 |  |  |  | Mano de obra
mo029 |  | h |  | Aplicador de láminas impermeabilizantes. | 0.055 | 114.04 | 6.27
mo067 |  | h |  | Ayudante de aplicador de láminas impermeabilizantes. | 0.055 | 85.25 | 4.69
[5 empty] | Subtotal mano de obra: |  | 10.96
3 |  |  |  | Herramienta menor
|  | % |  | Herramienta menor | 2 | 166.69 | 3.33
Coste de mantenimiento decenal: L 6,80 en los primeros 10 años. |  |  |  |  | Costos directos (1+2+3): |  | 170.02