## Hoja 1
NDM102 | m |  | Canaleta prefabricada para la recogida del agua filtrada en los muros parcialmente estancos.
Canaleta prefabricada de polipropileno, en tramos de 1000 mm de longitud, 130 mm de anchura y 52 mm de altura, con rejilla pasarela de acero galvanizado carga de rotura 15 kN y, con una pendiente mínima del 1%, para la recogida del agua filtrada en los muros parcialmente estancos, y posterior desagüe hasta la red de saneamiento del edificio. Incluso accesorios de montaje, piezas especiales y elementos de sujeción. El precio no incluye el desagüe ni la red de desagüe.
Código |  | Unidad |  | Descripción | Rendimiento | Precio unitario | Importe
1 |  |  |  | Materiales
mt11cap010aa |  | m |  | Canaleta prefabricada de polipropileno, en tramos de 1000 mm de longitud, 130 mm de anchura y 52 mm de altura, con rejilla pasarela de acero galvanizado carga de rotura 15 kN, incluso piezas especiales. | 1 | 964.78 | 964.78
mt11var020 |  | Ud |  | Kit de accesorios de montaje, piezas especiales y elementos de sujeción, para saneamiento. | 3 | 22.86 | 68.58
[5 empty] | Subtotal materiales: |  | 1033.36
2 |  |  |  | Mano de obra
mo020 |  | h |  | Albañil. | 0.11 | 115.52 | 12.71
mo113 |  | h |  | Peón de albañilería. | 0.11 | 83.2 | 9.15
[5 empty] | Subtotal mano de obra: |  | 21.86
3 |  |  |  | Herramienta menor
|  | % |  | Herramienta menor | 2 | 1055.22 | 21.1
Coste de mantenimiento decenal: L 301,37 en los primeros 10 años. |  |  |  |  | Costos directos (1+2+3): |  | 1076.32