## Hoja 1
NGU010 | m² |  | Capa separadora en cubierta plana: geotextil no tejido.
Capa separadora en cubierta plana: geotextil no tejido sintético, termosoldado, de polipropileno, con una resistencia a la tracción longitudinal de 9,5 kN/m, una apertura de cono a la prueba de perforación dinámica según ISO 13433 inferior a 65 mm, resistencia CBR a punzonamiento 25 kN y una masa superficial de 120 g/m². Colocación en obra: con traslapes, directamente bajo la capa de protección.
Código |  | Unidad |  | Descripción | Rendimiento | Precio unitario | Importe
1 |  |  |  | Materiales
mt14gso010bn |  | m² |  | Geotextil no tejido sintético, termosoldado, de polipropileno, con una resistencia a la tracción longitudinal de 9,5 kN/m, una apertura de cono a la prueba de perforación dinámica según ISO 13433 inferior a 65 mm, resistencia CBR a punzonamiento 25 kN y una masa superficial de 120 g/m². | 1.1 | 36.7 | 40.37
[5 empty] | Subtotal materiales: |  | 40.37
2 |  |  |  | Mano de obra
mo029 |  | h |  | Aplicador de láminas impermeabilizantes. | 0.022 | 114.04 | 2.51
mo067 |  | h |  | Ayudante de aplicador de láminas impermeabilizantes. | 0.044 | 85.25 | 3.75
[5 empty] | Subtotal mano de obra: |  | 6.26
3 |  |  |  | Herramienta menor
|  | % |  | Herramienta menor | 2 | 46.63 | 0.93
Coste de mantenimiento decenal: L 2,38 en los primeros 10 años. |  |  |  |  | Costos directos (1+2+3): |  | 47.56