## Hoja 1
NGU010 | m² | Capa separadora en cubierta plana: geotextil no tejido.
Capa separadora en cubierta plana: geotextil no tejido sintético, termosoldado, de polipropileno, con una resistencia a la tracción longitudinal de 12,5 kN/m, una apertura de cono a la prueba de perforación dinámica según ISO 13433 inferior a 60 mm, resistencia CBR a punzonamiento 22 kN y una masa superficial de 170 g/m². Colocación en obra: con traslapes, directamente bajo el aislamiento térmico.
Código |  | Unidad | Descripción | Rendimiento | Precio unitario | Importe
1 |  |  | Materiales
mt14gso010cw |  | m² | Geotextil no tejido sintético, termosoldado, de polipropileno, con una resistencia a la tracción longitudinal de 12,5 kN/m, una apertura de cono a la prueba de perforación dinámica según ISO 13433 inferior a 60 mm, resistencia CBR a punzonamiento 22 kN y una masa superficial de 170 g/m². | 1.1 | 52.43 | 57.67
|  |  |  | Subtotal materiales: |  | 57.67
2 |  |  | Mano de obra
mo029 |  | h | Aplicador de láminas impermeabilizantes. | 0.022 | 114.04 | 2.51
mo067 |  | h | Ayudante de aplicador de láminas impermeabilizantes. | 0.044 | 85.25 | 3.75
|  |  |  | Subtotal mano de obra: |  | 6.26
3 |  |  | Herramienta menor
|  | % | Herramienta menor | 2 | 63.93 | 1.28
Coste de mantenimiento decenal: L 3,26 en los primeros 10 años. |  |  |  | Costos directos (1+2+3): |  | 65.21