## Hoja 1
NIF060 | m² | Impermeabilización de fachada con láminas de poliolefinas.
Impermeabilización de fachada con lámina impermeabilizante flexible tipo EVAC, compuesta de una doble hoja de poliolefina termoplástica con acetato de vinil etileno, con ambas caras revestidas de fibras de poliéster no tejidas, de 0,52 mm de espesor y 335 g/m², tipo monocapa, totalmente adherida al soporte con adhesivo cementoso mejorado, C2 E, preparada para recibir directamente sobre ella el revestimiento cerámico. Incluso banda de terminación para la resolución de encuentros con paramentos verticales. El precio no incluye la capa de protección.
Código |  | Unidad | Descripción | Rendimiento | Precio unitario | Importe
1 |  |  | Materiales
mt09mcr250a |  | kg | Adhesivo cementoso mejorado, C2 E, con tiempo abierto ampliado, para la fijación de geomembranas, compuesto por cementos especiales, agregados seleccionados y resinas sintéticas. | 2 | 17.28 | 34.56
mt15rev011a |  | m² | Lámina impermeabilizante flexible tipo EVAC, compuesta de una doble hoja de poliolefina termoplástica con acetato de vinil etileno, con ambas caras revestidas de fibras de poliéster no tejidas, de 0,52 mm de espesor y 335 g/m². | 1.05 | 472.26 | 495.87
mt15rev040dh |  | m | Banda de refuerzo para lámina impermeabilizante flexible tipo EVAC, de 480 mm de anchura, compuesta de una doble hoja de poliolefina termoplástica con acetato de vinil etileno, con ambas caras revestidas de fibras de poliéster no tejidas, de 0,8 mm de espesor y 625 g/m², suministrada en rollos de 30 m de longitud. | 1.05 | 329.98 | 346.48
|  |  |  | Subtotal materiales: |  | 876.91
2 |  |  | Mano de obra
mo029 |  | h | Aplicador de láminas impermeabilizantes. | 0.132 | 114.04 | 15.05
mo067 |  | h | Ayudante de aplicador de láminas impermeabilizantes. | 0.132 | 85.25 | 11.25
|  |  |  | Subtotal mano de obra: |  | 26.3
3 |  |  | Herramienta menor
|  | % | Herramienta menor | 2 | 903.21 | 18.06
Coste de mantenimiento decenal: L 128,98 en los primeros 10 años. |  |  |  | Costos directos (1+2+3): |  | 921.27